## Folha 1
IEF200 | Un | Módulo solar fotovoltaico integrado em guarda.
Módulo solar fotovoltaico de células de silício policristalino, potência máxima (Wp) 196 W, tensão a máxima potência (Vmp) 23,48 V, intensidade a máxima potência (Imp) 8,35 A, tensão em circuito aberto (Voc) 27,3 V, intensidade de curto-circuito (Isc) 9,01 A, eficiência 15,57%, 42 células de 156x156 mm, vidro exterior temperado de 10 mm de espessura, camada adesiva de polivinil butiral (PVB), camada posterior de vidro temperado de 10 mm de espessura, temperatura de trabalho -40°C até 85°C, dimensões 1000x1260x24 mm, resistência à carga do vento 245 kg/m², resistência à carga da neve 551 kg/m², peso 68,69 kg, com caixa de ligações com díodos, cabos polarizados de 4 mm² de seção e 900 mm de comprimento e conectores MC4. Instalação em guarda. Inclusive acessórios de montagem e material de ligação elétrica. O preço não inclui a estrutura suporte.
Insumo |  | Un | Descrição | Rend. | Preço unitário | Preço Insumo
mt35sol205kc |  | Un | Módulo solar fotovoltaico de células de silício policristalino, para integração em guarda, potência máxima (Wp) 196 W, tensão a máxima potência (Vmp) 23,48 V, intensidade a máxima potência (Imp) 8,35 A, tensão em circuito aberto (Voc) 27,3 V, intensidade de curto-circuito (Isc) 9,01 A, eficiência 15,57%, 42 células de 156x156 mm, vidro exterior temperado de 10 mm de espessura, camada adesiva de polivinil butiral (PVB), camada posterior de vidro temperado de 10 mm de espessura, temperatura de trabalho -40°C até 85°C, dimensões 1000x1260x24 mm, resistência à carga do vento 245 kg/m², resistência à carga da neve 551 kg/m², peso 68,69 kg, com caixa de ligações com díodos, cabos polarizados de 4 mm² de seção e 900 mm de comprimento e conectores MC4. | 1 | 2864.76 | 2864.76
mo003 |  | h | Eletricista. | 0.341 | 40.91 | 13.95
mo102 |  | h | Ajudante de eletricista. | 0.341 | 30.78 | 10.5
|  | % | Custos diretos complementares | 2 | 2889.21 | 57.78
Custo de manutenção decenal: R$ 442,05 nos primeiros 10 anos. |  |  |  |  | Total: | 2946.99