## Folha 1
IEF210 | Un | Módulo solar fotovoltaico integrado em parapeito.
Módulo solar fotovoltaico de células de silício monocristalino, potência máxima (Wp) 100 W, tensão a máxima potência (Vmp) 10,53 V, intensidade a máxima potência (Imp) 9,45 A, tensão em circuito aberto (Voc) 12,2 V, intensidade de curto-circuito (Isc) 9,92 A, eficiência 15,08%, 18 células de 156x156 mm, vidro exterior temperado de 6 mm de espessura, camada adesiva de polivinil butiral (PVB), camada posterior de vidro temperado de 6 mm de espessura, temperatura de trabalho -40°C até 85°C, dimensões 1100x600x14 mm, resistência à carga do vento 245 kg/m², resistência à carga da neve 551 kg/m², peso 21,67 kg, com caixa de ligações com díodos, cabos polarizados de 4 mm² de seção e 900 mm de comprimento e conectores MC4. Instalação em parapeito. Inclusive acessórios de montagem e material de ligação elétrica. O preço não inclui a estrutura suporte.
Insumo |  | Un | Descrição | Rend. | Preço unitário | Preço Insumo
mt35sol210ee |  | Un | Módulo solar fotovoltaico de células de silício monocristalino, para integração em parapeito, potência máxima (Wp) 100 W, tensão a máxima potência (Vmp) 10,53 V, intensidade a máxima potência (Imp) 9,45 A, tensão em circuito aberto (Voc) 12,2 V, intensidade de curto-circuito (Isc) 9,92 A, eficiência 15,08%, 18 células de 156x156 mm, vidro exterior temperado de 6 mm de espessura, camada adesiva de polivinil butiral (PVB), camada posterior de vidro temperado de 6 mm de espessura, temperatura de trabalho -40°C até 85°C, dimensões 1100x600x14 mm, resistência à carga do vento 245 kg/m², resistência à carga da neve 551 kg/m², peso 21,67 kg, com caixa de ligações com díodos, cabos polarizados de 4 mm² de seção e 900 mm de comprimento e conectores MC4. | 1 | 1624.01 | 1624.01
mo003 |  | h | Eletricista. | 0.228 | 40.91 | 9.33
mo102 |  | h | Ajudante de eletricista. | 0.228 | 30.78 | 7.02
|  | % | Custos diretos complementares | 2 | 1640.36 | 32.81
Custo de manutenção decenal: R$ 250,98 nos primeiros 10 anos. |  |  |  |  | Total: | 1673.17