## Folha 1
IEF001 | Un | Módulo solar fotovoltaico.
Módulo solar fotovoltaico de células de silício monocristalino, potência máxima (Wp) 5 W, tensão a máxima potência (Vmp) 17,9 V, intensidade a máxima potência (Imp) 0,28 A, tensão em circuito aberto (Voc) 22 V, intensidade de curto-circuito (Isc) 0,31 A, eficiência 9,1%, 36 células, vidro exterior temperado de 3,2 mm de espessura, camada adesiva de etil vinil acetato (EVA), camada posterior de polifluoreto de vinila, poliéster e polifluoreto de vinila (TPT), marco de alumínio anodizado, temperatura de trabalho -40°C até 85°C, dimensões 290x190x25 mm, resistência à carga do vento 245 kg/m², resistência à carga da neve 551 kg/m², peso 0,99 kg, com caixa de ligações com díodos, cabos e conectores. Inclusive acessórios de montagem e material de ligação elétrica. O preço não inclui a estrutura suporte.
Insumo |  |  | Un | Descrição | Rend. | Preço unitário | Preço Insumo
mt35sol010aaa |  |  | Un | Módulo solar fotovoltaico de células de silício monocristalino, potência máxima (Wp) 5 W, tensão a máxima potência (Vmp) 17,9 V, intensidade a máxima potência (Imp) 0,28 A, tensão em circuito aberto (Voc) 22 V, intensidade de curto-circuito (Isc) 0,31 A, eficiência 9,1%, 36 células, vidro exterior temperado de 3,2 mm de espessura, camada adesiva de etil vinil acetato (EVA), camada posterior de polifluoreto de vinila, poliéster e polifluoreto de vinila (TPT), marco de alumínio anodizado, temperatura de trabalho -40°C até 85°C, dimensões 290x190x25 mm, resistência à carga do vento 245 kg/m², resistência à carga da neve 551 kg/m², peso 0,99 kg, com caixa de ligações com díodos, cabos e conectores. | 1 | 32.48 | 32.48
mo003 |  |  | h | Eletricista. | 0.114 | 40.91 | 4.66
mo102 |  |  | h | Ajudante de eletricista. | 0.114 | 30.78 | 3.51
|  |  | % | Custos diretos complementares | 2 | 40.65 | 0.81
Custo de manutenção decenal: R$ 6,22 nos primeiros 10 anos. | [5 empty] | Total: | 41.46