## Folha 1
IEF030 | Un |  | Acumulador de energia elétrica.
Bateria de lítio ferro fosfato (LiFePO4), tensão nominal 48 V, capacidade nominal de descarga 19,2 Ah, mais de 5000 ciclos com uma profundidade de descarga (DoD) do 80%, dimensões 170x250x175 mm, peso 10 kg, possibilidade de ligação até 8 baterias em paralelo, com sistema BMS e display para visualização do estado de carga. Inclusive acessórios necessários para a sua correta instalação.
Insumo |  | Un |  | Descrição | Rend. | Preço unitário | Preço Insumo
mt35afg010yi |  | Un |  | Bateria de lítio ferro fosfato (LiFePO4), tensão nominal 48 V, capacidade nominal de descarga 19,2 Ah, mais de 5000 ciclos com uma profundidade de descarga (DoD) do 80%, dimensões 170x250x175 mm, peso 10 kg, possibilidade de ligação até 8 baterias em paralelo, com sistema BMS e display para visualização do estado de carga. | 1 | 5022.71 | 5022.71
mo003 |  | h |  | Eletricista. | 0.228 | 40.91 | 9.33
mo102 |  | h |  | Ajudante de eletricista. | 0.228 | 30.78 | 7.02
|  | % |  | Custos diretos complementares | 2 | 5039.06 | 100.78
Custo de manutenção decenal: R$ 770,98 nos primeiros 10 anos. | [5 empty] | Total: | 5139.84