## Folha 1
IEH012 | m | Cabo elétrico de 0,6/1 kV de tensão nominal.
Cabo unipolar, não propagador da chama, com condutor semi-rígido de cobre classe 2 de 1,5 mm² de seção, isolamento de PVC e bainha exterior de PVC, temperatura máxima do condutor para serviço contínuo de 70°C, tensão nominal de 0,6/1 kV. Inclusive acessórios e elementos de fixação.
Insumo |  | Un | Descrição | Rend. | Preço unitário | Preço Insumo
mt35ceb050a |  | m | Cabo unipolar, não propagador da chama, com condutor semi-rígido de cobre classe 2 de 1,5 mm² de seção, isolamento de PVC e bainha exterior de PVC, temperatura máxima do condutor para serviço contínuo de 70°C, tensão nominal de 0,6/1 kV, segundo ABNT NBR 7288. | 1 | 1.26 | 1.26
mo003 |  | h | Eletricista. | 0.112 | 40.91 | 4.58
mo102 |  | h | Ajudante de eletricista. | 0.112 | 30.78 | 3.45
|  | % | Custos diretos complementares | 2 | 9.29 | 0.19
Custo de manutenção decenal: R$ 0,38 nos primeiros 10 anos. |  |  |  |  | Total: | 9.48