## Folha 1
IEI010 | Un | Rede de distribuição interior em habitação de edifício multifamiliar.
Rede elétrica de distribuição interior de uma habitação de edifício multifamiliar com eletrificação elevada, com os seguintes compartimentos: hall, corredor, sala de jantar/estar, dormitório duplo, 2 dormitórios simples, banheiro, lavabo, cozinha, lavanderia, varanda, composta de: quadro de entrada; circuitos interiores com cabos protegidos por tubo rígido VD: C1, C2, C3, C4, C5, C12 do tipo C5; mecanismos gama básica (tecla ou tampa e marco: branco; embelezador: branco).
Insumo |  |  | Un | Descrição | Rend. | Preço unitário | Preço Insumo
mt35cgm040m |  |  | Un | Caixa para embutir com porta opaca, para alojamento do aparelho de corte de entrada (ACE) do tipo disjuntor diferencial limitador em compartimento independente e precintável e dos interruptores de proteção da instalação, 1 fila de 4 módulos (ACE) + 2 filas de 24 módulos. Fabricada em ABS auto-extinguível, com grau de proteção IP40, duplo isolamento (classe II), cor branca RAL 9010. | 1 | 187.39 | 187.39
mt35cgm021abbal |  |  | Un | Interruptor geral automático (IGA), de 2 módulos, bipolar (2P), com 6 kA de poder de corte, de 40 A de intensidade nominal, curva C, inclusive acessórios de montagem. | 1 | 281.75 | 281.75
mt35cgm029ah |  |  | Un | Interruptor diferencial instantâneo, 2P/40A/300mA, de 2 módulos, inclusive acessórios de montagem. | 1 | 611.24 | 611.24
mt35cgm029ab |  |  | Un | Interruptor diferencial instantâneo, 2P/40A/30mA, de 2 módulos, inclusive acessórios de montagem. | 2 | 627.72 | 1255.44
mt35cgm021bbbab |  |  | Un | Disjuntor magneto-térmico, de 2 módulos, bipolar (2P), com 6 kA de poder de corte, de 10 A de intensidade nominal, curva C, inclusive acessórios de montagem. | 1 | 83.27 | 83.27
mt35cgm021bbbad |  |  | Un | Disjuntor magneto-térmico, de 2 módulos, bipolar (2P), com 6 kA de poder de corte, de 16 A de intensidade nominal, curva C, inclusive acessórios de montagem. | 3 | 84.76 | 254.28
mt35cgm021bbbaf |  |  | Un | Disjuntor magneto-térmico, de 2 módulos, bipolar (2P), com 6 kA de poder de corte, de 20 A de intensidade nominal, curva C, inclusive acessórios de montagem. | 1 | 91.02 | 91.02
mt35cgm021bbbah |  |  | Un | Disjuntor magneto-térmico, de 2 módulos, bipolar (2P), com 6 kA de poder de corte, de 25 A de intensidade nominal, curva C, inclusive acessórios de montagem. | 1 | 94.28 | 94.28
mt35tpt010ae |  |  | m | Tubo rígido de PVC VD-M de 16 mm de diâmetro exterior e 1,3 mm de espessura. Resistência à compressão 750 N, resistência ao impacto 2 joules, temperatura de trabalho -5°C até 60°C, classificação 3321, com o preço incrementado em 20% relativamente a acessórios e peças especiais. | 119.52 | 2.09 | 249.8
mt35tpt010be |  |  | m | Tubo rígido de PVC VD-M de 20 mm de diâmetro exterior e 1,5 mm de espessura. Resistência à compressão 750 N, resistência ao impacto 2 joules, temperatura de trabalho -5°C até 60°C, classificação 3321, com o preço incrementado em 20% relativamente a acessórios e peças especiais. | 149.4 | 3.22 | 481.07
mt35tpt010ce |  |  | m | Tubo rígido de PVC VD-M de 25 mm de diâmetro exterior e 1,5 mm de espessura. Resistência à compressão 750 N, resistência ao impacto 2 joules, temperatura de trabalho -5°C até 60°C, classificação 3321, com o preço incrementado em 20% relativamente a acessórios e peças especiais. | 8.3 | 4.98 | 41.33
mt35caj020a |  |  | Un | Caixa de derivação para embutir de 105x105 mm, com grau de proteção normal, dispositivos de ligação e tampa removível. | 7 | 11.99 | 83.93
mt35caj020b |  |  | Un | Caixa de derivação para embutir de 105x165 mm, com grau de proteção normal, dispositivos de ligação e tampa removível. | 3 | 15.34 | 46.02
mt35caj010a |  |  | Un | Caixa universal, com ligação pelos 2 lados, para embutir. | 39 | 1.14 | 44.46
mt35caj010b |  |  | Un | Caixa universal, com ligação pelos 4 lados, para embutir. | 17 | 1.41 | 23.97
mt35caj011 |  |  | Un | Caixa de embutir para tomada de 25 A (especial para tomada de corrente em cozinhas). | 1 | 13.46 | 13.46
mt35cep010ba |  |  | m | Cabo unipolar H07V-U, sendo a sua tensão atribuída de 450/750 V, reação ao fogo classe Eca segundo NP EN 50575, com condutor unifilar de cobre classe 1 de 1,5 mm² de seção, com isolamento de PVC, para circuito C1, iluminação. | 432 | 0.52 | 224.64
mt35cep010cb |  |  | m | Cabo unipolar H07V-U, sendo a sua tensão atribuída de 450/750 V, reação ao fogo classe Eca segundo NP EN 50575, com condutor unifilar de cobre classe 1 de 2,5 mm² de seção, com isolamento de PVC, para circuito C2, tomadas de corrente de utilização geral e frigorífico. | 360 | 0.83 | 298.8
mt35cep010dd |  |  | m | Cabo unipolar H07V-U, sendo a sua tensão atribuída de 450/750 V, reação ao fogo classe Eca segundo NP EN 50575, com condutor unifilar de cobre classe 1 de 6 mm² de seção, com isolamento de PVC, para circuito C3, cozinha e forno. | 30 | 6.06 | 181.8
mt35cep010ec |  |  | m | Cabo unipolar H07V-U, sendo a sua tensão atribuída de 450/750 V, reação ao fogo classe Eca segundo NP EN 50575, com condutor unifilar de cobre classe 1 de 4 mm² de seção, com isolamento de PVC, para circuito C4, máquina de lavar roupa, máquina de lavar loiça e aquecedor de acumulação elétrico. | 54 | 4.14 | 223.56
mt35cep010fb |  |  | m | Cabo unipolar H07V-U, sendo a sua tensão atribuída de 450/750 V, reação ao fogo classe Eca segundo NP EN 50575, com condutor unifilar de cobre classe 1 de 2,5 mm² de seção, com isolamento de PVC, para circuito C5, tomadas de corrente dos banheiros e de cozinha. | 63 | 0.83 | 52.29
mt35cep010ob |  |  | m | Cabo unipolar H07V-U, sendo a sua tensão atribuída de 450/750 V, reação ao fogo classe Eca segundo NP EN 50575, com condutor unifilar de cobre classe 1 de 2,5 mm² de seção, com isolamento de PVC, para circuito C12, adicional do tipo C5, tomadas de corrente dos banheiros e de cozinha. | 63 | 0.83 | 52.29
mt33seg100a |  |  | Un | Interruptor unipolar, gama básica, com tecla simples e marco de 1 elemento de cor branca e embelezador de cor branca. | 7 | 39.11 | 273.77
mt33seg111a |  |  | Un | Interruptor duplo, gama básica, com tecla dupla e marco de 1 elemento de cor branca e embelezador de cor branca. | 2 | 60.16 | 120.32
mt33seg101a |  |  | Un | Interruptor bipolar, gama básica, com tecla bipolar e marco de 1 elemento de cor branca e embelezador de cor branca. | 1 | 70.93 | 70.93
mt33seg102a |  |  | Un | Interruptor paralelo, série básica, com tecla simples e marco de 1 elemento de cor branca e embelezador de cor branca. | 12 | 41.64 | 499.68
mt33seg103a |  |  | Un | Interruptor intermediário, gama básica, com tecla simples e marco de 1 elemento de cor branca e embelezador de cor branca. | 1 | 76.58 | 76.58
mt33seg104a |  |  | Un | Botão pulsador, gama básica, com tecla com símbolo de campainha e marco de 1 elemento de cor branca e embelezador de cor branca. | 1 | 44.04 | 44.04
mt33seg105a |  |  | Un | Campainha 230 V, gama básica, com tampa e marco de 1 elemento de cor branca e embelezador de cor branca. | 1 | 138.69 | 138.69
mt33seg107a |  |  | Un | Base de tomada de 16 A 2P+T, gama básica, com tampa e marco de 1 elemento de cor branca e embelezador de cor branca. | 27 | 41.64 | 1124.28
mt33seg127a |  |  | Un | Base de tomada de 16 A 2P+T, gama básica, com tampa de cor branca. | 3 | 22.81 | 68.43
mt33seg117b |  |  | Un | Marco horizontal de 3 elementos, gama básica, de cor branca. | 1 | 44.4 | 44.4
mt33seg110a |  |  | Un | Base de tomada de 25 A 2P+T e 250 V para cozinha, gama básica, com tampa e marco de 1 elemento de cor branca e embelezador de cor branca. | 1 | 78.69 | 78.69
mt33seg504a |  |  | Un | Base de tomada de 16 A 2P+T monobloco estanque, para instalação saliente (IP55), cor cinza. | 2 | 64.83 | 129.66
mt35www010 |  |  | Un | Material auxiliar para instalações eléctricas. | 4 | 9.91 | 39.64
mo003 |  |  | h | Eletricista. | 20.374 | 40.91 | 833.5
mo102 |  |  | h | Ajudante de eletricista. | 20.374 | 30.78 | 627.11
|  |  | % | Custos diretos complementares | 2 | 9045.81 | 180.92
Custo de manutenção decenal: R$ 322,94 nos primeiros 10 anos. | [5 empty] | Total: | 9226.73