## Folha 1
IEI050 | Un | Rede de distribuição interior em locais de utilização comum.
Rede elétrica de distribuição interior em local de utilização comum para condóminos de 40 m² de superfície construída, com circuitos interiores com cabos protegidos por tubo protetor rígido VD e mecanismos gama básica (tecla ou tampa e marco: branco; embelezador: branco).
Insumo |  |  | Un | Descrição | Rend. | Preço unitário | Preço Insumo
mt35tpt010ae |  |  | m | Tubo rígido de PVC VD-M de 16 mm de diâmetro exterior e 1,3 mm de espessura. Resistência à compressão 750 N, resistência ao impacto 2 joules, temperatura de trabalho -5°C até 60°C, classificação 3321, com o preço incrementado em 20% relativamente a acessórios e peças especiais. | 58.1 | 2.09 | 121.43
mt35tpt010be |  |  | m | Tubo rígido de PVC VD-M de 20 mm de diâmetro exterior e 1,5 mm de espessura. Resistência à compressão 750 N, resistência ao impacto 2 joules, temperatura de trabalho -5°C até 60°C, classificação 3321, com o preço incrementado em 20% relativamente a acessórios e peças especiais. | 41.5 | 3.22 | 133.63
mt35caj020a |  |  | Un | Caixa de derivação para embutir de 105x105 mm, com grau de proteção normal, dispositivos de ligação e tampa removível. | 3 | 11.99 | 35.97
mt35caj020b |  |  | Un | Caixa de derivação para embutir de 105x165 mm, com grau de proteção normal, dispositivos de ligação e tampa removível. | 1 | 15.34 | 15.34
mt35caj010a |  |  | Un | Caixa universal, com ligação pelos 2 lados, para embutir. | 7 | 1.14 | 7.98
mt35caj010b |  |  | Un | Caixa universal, com ligação pelos 4 lados, para embutir. | 5 | 1.41 | 7.05
mt35cep010aa |  |  | m | Cabo unipolar H07V-U, sendo a sua tensão atribuída de 450/750 V, reação ao fogo classe Eca segundo NP EN 50575, com condutor unifilar de cobre classe 1 de 1,5 mm² de seção, com isolamento de PVC. | 210 | 0.52 | 109.2
mt35cep010ab |  |  | m | Cabo unipolar H07V-U, sendo a sua tensão atribuída de 450/750 V, reação ao fogo classe Eca segundo NP EN 50575, com condutor unifilar de cobre classe 1 de 2,5 mm² de seção, com isolamento de PVC. | 120 | 0.83 | 99.6
mt35cep010ac |  |  | m | Cabo unipolar H07V-U, sendo a sua tensão atribuída de 450/750 V, reação ao fogo classe Eca segundo NP EN 50575, com condutor unifilar de cobre classe 1 de 4 mm² de seção, com isolamento de PVC. | 30 | 4.14 | 124.2
mt33seg100a |  |  | Un | Interruptor unipolar, gama básica, com tecla simples e marco de 1 elemento de cor branca e embelezador de cor branca. | 2 | 39.11 | 78.22
mt33seg111a |  |  | Un | Interruptor duplo, gama básica, com tecla dupla e marco de 1 elemento de cor branca e embelezador de cor branca. | 1 | 60.16 | 60.16
mt33seg101a |  |  | Un | Interruptor bipolar, gama básica, com tecla bipolar e marco de 1 elemento de cor branca e embelezador de cor branca. | 2 | 70.93 | 141.86
mt33seg102a |  |  | Un | Interruptor paralelo, série básica, com tecla simples e marco de 1 elemento de cor branca e embelezador de cor branca. | 1 | 41.64 | 41.64
mt33seg112a |  |  | Un | Interruptor paralelo duplo, gama básica, com tecla dupla e marco de 1 elemento de cor branca e embelezador de cor branca. | 1 | 74.7 | 74.7
mt33seg104a |  |  | Un | Botão pulsador, gama básica, com tecla com símbolo de campainha e marco de 1 elemento de cor branca e embelezador de cor branca. | 1 | 44.04 | 44.04
mt33seg105a |  |  | Un | Campainha 230 V, gama básica, com tampa e marco de 1 elemento de cor branca e embelezador de cor branca. | 1 | 138.69 | 138.69
mt33seg107a |  |  | Un | Base de tomada de 16 A 2P+T, gama básica, com tampa e marco de 1 elemento de cor branca e embelezador de cor branca. | 3 | 41.64 | 124.92
mt35www010 |  |  | Un | Material auxiliar para instalações eléctricas. | 1 | 9.91 | 9.91
mo003 |  |  | h | Eletricista. | 5.83 | 40.91 | 238.51
mo102 |  |  | h | Ajudante de eletricista. | 5.83 | 30.78 | 179.45
|  |  | % | Custos diretos complementares | 2 | 1786.5 | 35.73
Custo de manutenção decenal: R$ 63,78 nos primeiros 10 anos. | [5 empty] | Total: | 1822.23