## Folha 1
IEM093 | Un |  | Campainha embutida.
Campainha com 4 melodias, de tensão atribuída 230 V, gama básica formado por mecanismo para campainha com 4 melodias e tampa com perfurações, para campainha, besouro e coluna, de material termoplástico, livre de halogéneos, cor branca acabamento brilhante. Instalação embutida. O preço não inclui a caixa para mecanismo embutido nem o espelho.
Insumo |  | Un |  | Descrição | Rend. | Preço unitário | Preço Insumo
mt33nie092a |  | Un |  | Mecanismo para campainha com 4 melodias, tensão atribuída 230 V, nível sonoro 72 dB, grau de proteção IP20, para embutir. | 1 | 404.71 | 404.71
mt33nie091a |  | Un |  | Tampa com perfurações, para campainha, besouro e coluna, de material termoplástico, livre de halogéneos, cor branca acabamento brilhante, grau de proteção IP20. | 1 | 59.38 | 59.38
mo003 |  | h |  | Eletricista. | 0.168 | 42.82 | 7.19
|  | % |  | Custos diretos complementares | 2 | 471.28 | 9.43
Custo de manutenção decenal: R$ 24,04 nos primeiros 10 anos. | [5 empty] | Total: | 480.71