## Folha 1
IEM103 | Un |  | Regulador encastradoo.
Regulador com comando rotativo para coluna, série básica formado por mecanismo para potenciómetro com acionamento por comando rotativo para coluna de 3 W de potência e tampa com símbolo com comando rotativo para potenciómetro com acionamento por comando rotativo para coluna, de material termoplástico, livre de halogéneos, cor branca acabamento brilhante. Instalação embutida. O preço não inclui a caixa para mecanismo embutido nem o espelho.
Insumo |  | Un |  | Descrição | Rend. | Preço unitário | Preço Insumo
mt40nie010a |  | Un |  | Mecanismo para potenciómetro com acionamento por comando rotativo para coluna de 3 W de potência, alimentação a 12 V, impedância característica 27 Ohm, grau de proteção IP20, para embutir. | 1 | 163.94 | 163.94
mt40nie011a |  | Un |  | Tampa com símbolo com comando rotativo para potenciómetro com acionamento por comando rotativo para coluna, de material termoplástico, livre de halogéneos, cor branca acabamento brilhante, grau de proteção IP20. | 1 | 152.61 | 152.61
mo003 |  | h |  | Eletricista. | 0.168 | 42.82 | 7.19
|  | % |  | Custos diretos complementares | 2 | 323.74 | 6.47
Custo de manutenção decenal: R$ 16,51 nos primeiros 10 anos. | [5 empty] | Total: | 330.21