## Folha 1
IEM015 | Un |  | Caixa saliente para mecanismo.
Caixa universal de 1 elemento, de plástico ABS auto-extinguível, livre de halogéneos, de 93x93x42 mm, cor branca, com graus de proteção IP30 e IK07, segundo IEC 60439. Instalação saliente. Inclusive parafusos de fixação ao paramento.
Insumo |  | Un |  | Descrição | Rend. | Preço unitário | Preço Insumo
mt33cmg030a |  | Un |  | Caixa universal saliente de 1 elemento, de plástico ABS auto-extinguível, livre de halogéneos, de 93x93x42 mm, cor branca, com graus de proteção IP30 e IK07, segundo IEC 60439, inclusive parafusos de fixação ao paramento e parafusos de fixação do mecanismo. | 1 | 13.26 | 13.26
mo003 |  | h |  | Eletricista. | 0.112 | 40.91 | 4.58
|  | % |  | Custos diretos complementares | 2 | 17.84 | 0.36
Custo de manutenção decenal: R$ 0,91 nos primeiros 10 anos. | [5 empty] | Total: | 18.2