## Folha 1
IEM061 | Un | Base de tomada de corrente estanque, embutida.
Base de tomada de corrente estanque com tampa abatível com grau de proteção IP44, bipolar com contato de terra (2P+T), tipo Schuko, de intensidade atribuída 16 A, tensão atribuída 250 V, gama básica formado por mecanismo para base de tomada de corrente com contato de terra (2P+T), tipo Schuko, com tampa abatível com símbolo, obturador para proteção infantil e ligação através de bornes com parafuso, com embelezador de material termoplástico cor branca acabamento brilhante, kit de juntas para obter um grau de proteção IP44 e espelho para um elemento de material termoplástico cor branca acabamento brilhante. Instalação embutida. O preço não inclui a caixa para mecanismo embutido.
Insumo |  | Un | Descrição | Rend. | Preço unitário | Preço Insumo
mt33gir074ab |  | Un | Mecanismo para base de tomada de corrente com contato de terra (2P+T), tipo Schuko, com tampa abatível com símbolo, obturador para proteção infantil e ligação através de bornes com parafuso, com embelezador de material termoplástico cor branca acabamento brilhante, intensidade atribuída 16 A, tensão atribuída 250 V, para embutir. | 1 | 119.42 | 119.42
mt33gir075a |  | Un | Kit de juntas para obter um grau de proteção IP44, para base de tomada de corrente com tampa abatível. | 1 | 24.03 | 24.03
mt33gir001aae |  | Un | Espelho para um elemento de material termoplástico cor branca acabamento brilhante. | 1 | 28.4 | 28.4
mo003 |  | h | Eletricista. | 0.269 | 40.91 | 11
|  | % | Custos diretos complementares | 2 | 182.85 | 3.66
Custo de manutenção decenal: R$ 9,33 nos primeiros 10 anos. |  |  |  |  | Total: | 186.51