## Folha 1
IEM062 | Un |  | Base de tomada de corrente, embutida, anti-vandalismo.
Base de tomada de corrente com contato de terra (2P+T), tipo Schuko, anti-vandalismo, com graus de proteção IP40 e IK07, gama média, intensidade atribuída 16 A, tensão atribuída 250 V, com tampa, de cor branca e espelho para um elemento, de cor branca. Instalação embutida. O preço não inclui a caixa para mecanismo embutido.
Insumo |  | Un |  | Descrição | Rend. | Preço unitário | Preço Insumo
mt33gmg520a |  | Un |  | Base de tomada de corrente com contato de terra (2P+T), tipo Schuko, anti-vandalismo, com graus de proteção IP40 e IK07, segundo IEC 60439, para embutir, gama média, intensidade atribuída 16 A, tensão atribuída 250 V. | 1 | 28.38 | 28.38
mt33gmg525a |  | Un |  | Tampa anti-vandalismo, com graus de proteção IP40 e IK07, segundo IEC 60439, para base de tomada de corrente com contato de terra (2P+T), tipo Schuko, gama média, de cor branca. | 1 | 15.66 | 15.66
mt33gmg960a |  | Un |  | Espelho anti-vandalismo, com graus de proteção IP40 e IK07, segundo IEC 60439, para um elemento, gama média, de cor branca. | 1 | 43.78 | 43.78
mo003 |  | h |  | Eletricista. | 0.224 | 40.91 | 9.16
|  | % |  | Custos diretos complementares | 2 | 96.98 | 1.94
Custo de manutenção decenal: R$ 4,95 nos primeiros 10 anos. | [5 empty] | Total: | 98.92