## Folha 1
IEM093 | Un | Campainha embutida.
Campainha com 4 melodias, de tensão atribuída 230 V, gama básica formado por mecanismo para campainha com 4 melodias, tampa com perfurações, para campainha, besouro e coluna, de material termoplástico, livre de halogéneos, cor branca acabamento brilhante e espelho para um elemento, de material termoplástico, livre de halogéneos, cor branca acabamento brilhante. Instalação embutida. O preço não inclui a caixa para mecanismo embutido.
Insumo |  | Un | Descrição | Rend. | Preço unitário | Preço Insumo
mt33nie092a |  | Un | Mecanismo para campainha com 4 melodias, tensão atribuída 230 V, nível sonoro 72 dB, grau de proteção IP20, para embutir. | 1 | 404.71 | 404.71
mt33nie091a |  | Un | Tampa com perfurações, para campainha, besouro e coluna, de material termoplástico, livre de halogéneos, cor branca acabamento brilhante, grau de proteção IP20. | 1 | 59.38 | 59.38
mt33nie001aaa |  | Un | Espelho para um elemento, de material termoplástico, livre de halogéneos, cor branca acabamento brilhante. | 1 | 39.83 | 39.83
mo003 |  | h | Eletricista. | 0.213 | 42.82 | 9.12
|  | % | Custos diretos complementares | 2 | 513.04 | 10.26
Custo de manutenção decenal: R$ 26,17 nos primeiros 10 anos. |  |  |  |  | Total: | 523.3