## Folha 1
IEM103 | Un | Regulador encastradoo.
Regulador com comando rotativo para coluna, série básica formado por mecanismo para potenciómetro com acionamento por comando rotativo para coluna de 3 W de potência, tampa com símbolo com comando rotativo para potenciómetro com acionamento por comando rotativo para coluna, de material termoplástico, livre de halogéneos, cor branca acabamento brilhante e espelho para um elemento, de material termoplástico, livre de halogéneos, cor branca acabamento brilhante. Instalação embutida. O preço não inclui a caixa para mecanismo embutido.
Insumo |  | Un | Descrição | Rend. | Preço unitário | Preço Insumo
mt40nie010a |  | Un | Mecanismo para potenciómetro com acionamento por comando rotativo para coluna de 3 W de potência, alimentação a 12 V, impedância característica 27 Ohm, grau de proteção IP20, para embutir. | 1 | 163.94 | 163.94
mt40nie011a |  | Un | Tampa com símbolo com comando rotativo para potenciómetro com acionamento por comando rotativo para coluna, de material termoplástico, livre de halogéneos, cor branca acabamento brilhante, grau de proteção IP20. | 1 | 152.61 | 152.61
mt33nie001aaa |  | Un | Espelho para um elemento, de material termoplástico, livre de halogéneos, cor branca acabamento brilhante. | 1 | 39.83 | 39.83
mo003 |  | h | Eletricista. | 0.213 | 42.82 | 9.12
|  | % | Custos diretos complementares | 2 | 365.5 | 7.31
Custo de manutenção decenal: R$ 18,64 nos primeiros 10 anos. |  |  |  |  | Total: | 372.81