## Folha 1
IEP025 | m | Condutor de terra.
Condutor de terra formado por chapa rígida nua de cobre estanhado, de 30x2 mm.
Insumo |  |  | Un | Descrição | Rend. | Preço unitário | Preço Insumo
mt41pca010a |  |  | m | Barra condutora de cobre estanhado, nua, de 30x2 mm. | 1 | 359.56 | 359.56
mt35www020 |  |  | Un | Material auxiliar para instalações de aterramento. | 0.1 | 7.7 | 0.77
mo003 |  |  | h | Eletricista. | 0.112 | 40.91 | 4.58
|  |  | % | Custos diretos complementares | 2 | 364.91 | 7.3
Custo de manutenção decenal: R$ 7,44 nos primeiros 10 anos. | [5 empty] | Total: | 372.21