## Folha 1
IEP021 | Un | Aterramento com haste.
Aterramento com uma haste de aço cobreado de 2 m de comprimento. O preço não inclui a escavação nem o enchimento do tardoz.
Insumo |  | Un | Descrição | Rend. | Preço unitário | Preço Insumo
mt35tte010b |  | Un | Eletrodo para rede de terra cobreado com 300 µm, fabricado em aço, de 15 mm de diâmetro e 2 m de comprimento. | 1 | 120.54 | 120.54
mt35ttc010a |  | m | Condutor de cobre nu, de 25 mm². | 0.25 | 8.7 | 2.18
mt35tta040 |  | Un | Conector tipo grampo para ligação de haste. | 1 | 6.7 | 6.7
mt35tta010 |  | Un | Caixa de polipropileno para aterramento, de 300x300 mm, com tampa removível. | 1 | 495.58 | 495.58
mt35tta030 |  | Un | Ponte para comprovação de ligação à terra de la instalação elétrica. | 1 | 308.06 | 308.06
mt35tta060 |  | Un | Saco de 5 kg de sais minerais para a melhoria da condutividade de ligações à terra. | 0.333 | 23.44 | 7.81
mt35www020 |  | Un | Material auxiliar para instalações de aterramento. | 1 | 7.7 | 7.7
mo003 |  | h | Eletricista. | 0.28 | 40.91 | 11.45
mo102 |  | h | Ajudante de eletricista. | 0.28 | 30.78 | 8.62
mo113 |  | h | Auxiliar de serviços gerais. | 0.001 | 27.81 | 0.03
|  | % | Custos diretos complementares | 2 | 968.67 | 19.37
Custo de manutenção decenal: R$ 19,76 nos primeiros 10 anos. |  |  |  |  | Total: | 988.04