## Folha 1
IEP025 | m | Condutor de terra.
Condutor de terra formado por cabo rígido nu de cobre entrançado, de 25 mm² de seção.
Insumo |  |  | Un | Descrição | Rend. | Preço unitário | Preço Insumo
mt35ttc010a |  |  | m | Condutor de cobre nu, de 25 mm². | 1 | 8.7 | 8.7
mt35www020 |  |  | Un | Material auxiliar para instalações de aterramento. | 0.1 | 7.7 | 0.77
mo003 |  |  | h | Eletricista. | 0.112 | 40.91 | 4.58
|  |  | % | Custos diretos complementares | 2 | 14.05 | 0.28
Custo de manutenção decenal: R$ 0,29 nos primeiros 10 anos. | [5 empty] | Total: | 14.33