## Folha 1
IEQ010 | Un |  | Condensador.
Condensador para 10 kVAr de potência reativa, alimentação trifásica a 400 V de tensão e 50 Hz de frequência, com armário metálico com pé de suporte e grau de proteção IP21, de 360x140x868 mm, contactores com bloco de pré-inserção e resistência de descarga rápida, e fusíveis de alto poder de corte de 35 A. Inclusive acessórios necessários para a sua correta instalação.
Insumo |  | Un |  | Descrição | Rend. | Preço unitário | Preço Insumo
mt35pci040aa |  | Un |  | Condensador para 10 kVAr de potência reativa, alimentação trifásica a 400 V de tensão e 50 Hz de frequência, com armário metálico com pé de suporte e grau de proteção IP21, de 360x140x868 mm, contactores com bloco de pré-inserção e resistência de descarga rápida, e fusíveis de alto poder de corte de 35 A. | 1 | 7727.73 | 7727.73
mo003 |  | h |  | Eletricista. | 1.154 | 40.91 | 47.21
mo102 |  | h |  | Ajudante de eletricista. | 1.154 | 30.78 | 35.52
|  | % |  | Custos diretos complementares | 2 | 7810.46 | 156.21
Custo de manutenção decenal: R$ 637,33 nos primeiros 10 anos. | [5 empty] | Total: | 7966.67