## Folha 1
IEQ010 | Un |  | Condensador.
Condensador para 12,5 kVAr de potência reativa, alimentação trifásica a 400 V de tensão e 50 Hz de frequência, com armário metálico com grau de proteção IP21, de 254x141x503 mm, contactores com bloco de pré-inserção e resistência de descarga rápida, e disjuntor magneto-térmico tripolar (3P) com 6 kA de poder de corte. Inclusive acessórios necessários para a sua correta instalação.
Insumo |  | Un |  | Descrição | Rend. | Preço unitário | Preço Insumo
mt35pci020gg |  | Un |  | Condensador para 12,5 kVAr de potência reativa, alimentação trifásica a 400 V de tensão e 50 Hz de frequência, com armário metálico com grau de proteção IP21, de 254x141x503 mm, contactores com bloco de pré-inserção e resistência de descarga rápida, e disjuntor magneto-térmico tripolar (3P) com 6 kA de poder de corte, para montagem mural. | 1 | 5859.4 | 5859.4
mo003 |  | h |  | Eletricista. | 1.154 | 40.91 | 47.21
mo102 |  | h |  | Ajudante de eletricista. | 1.154 | 30.78 | 35.52
|  | % |  | Custos diretos complementares | 2 | 5942.13 | 118.84
Custo de manutenção decenal: R$ 484,88 nos primeiros 10 anos. | [5 empty] | Total: | 6060.97