## Folha 1
IEQ010 | Un |  | Condensador.
Condensador para 17 kVAr de potência reativa, alimentação trifásica a 400 V de tensão e 50 Hz de frequência, com armário metálico com pé de suporte e grau de proteção IP21, de 360x140x868 mm, contactores com bloco de pré-inserção e resistência de descarga rápida, e fusíveis de alto poder de corte de 50 A. Inclusive acessórios necessários para a sua correta instalação.
Insumo |  | Un |  | Descrição | Rend. | Preço unitário | Preço Insumo
mt35pci040cc |  | Un |  | Condensador para 17 kVAr de potência reativa, alimentação trifásica a 400 V de tensão e 50 Hz de frequência, com armário metálico com pé de suporte e grau de proteção IP21, de 360x140x868 mm, contactores com bloco de pré-inserção e resistência de descarga rápida, e fusíveis de alto poder de corte de 50 A. | 1 | 8391.19 | 8391.19
mo003 |  | h |  | Eletricista. | 2.309 | 40.91 | 94.46
mo102 |  | h |  | Ajudante de eletricista. | 2.309 | 30.78 | 71.07
|  | % |  | Custos diretos complementares | 2 | 8556.72 | 171.13
Custo de manutenção decenal: R$ 698,23 nos primeiros 10 anos. | [5 empty] | Total: | 8727.85