## Folha 1
IEQ010 | Un |  | Condensador.
Condensador para 25 kVAr de potência reativa, alimentação trifásica a 400 V de tensão e 50 Hz de frequência, com armário metálico com grau de proteção IP21, de 254x141x503 mm e disjuntor magneto-térmico tripolar (3P) com 16 kA de poder de corte. Inclusive acessórios necessários para a sua correta instalação.
Insumo |  | Un |  | Descrição | Rend. | Preço unitário | Preço Insumo
mt35pci010jj |  | Un |  | Condensador para 25 kVAr de potência reativa, alimentação trifásica a 400 V de tensão e 50 Hz de frequência, com armário metálico com grau de proteção IP21, de 254x141x503 mm e disjuntor magneto-térmico tripolar (3P) com 16 kA de poder de corte, para montagem mural. | 1 | 6347.09 | 6347.09
mo003 |  | h |  | Eletricista. | 2.309 | 40.91 | 94.46
mo102 |  | h |  | Ajudante de eletricista. | 2.309 | 30.78 | 71.07
|  | % |  | Custos diretos complementares | 2 | 6512.62 | 130.25
Custo de manutenção decenal: R$ 531,43 nos primeiros 10 anos. | [5 empty] | Total: | 6642.87