## Folha 1
IEQ020 | Un | Bateria de condensadores.
Bateria automática de condensadores, para 210 kVAr de potência reativa, de 9 escalões com uma relação de potência entre condensadores de 1:2:2:2:2:2:2:2:2, para alimentação trifásica a 400 V de tensão e 50 Hz de frequência, composta por armário metálico com grau de proteção IP21, de 1180x360x1340 mm; condensadores; regulador de energia reativa com ecrã de cristal liquido; contactores com bloco de pré-inserção e resistência de descarga rápida; e fusíveis de alto poder de corte. Inclusive acessórios necessários para a sua correta instalação.
Insumo |  |  | Un | Descrição | Rend. | Preço unitário | Preço Insumo
mt35pci100y1y1 |  |  | Un | Bateria automática de condensadores, para 210 kVAr de potência reativa, de 9 escalões com uma relação de potência entre condensadores de 1:2:2:2:2:2:2:2:2, para alimentação trifásica a 400 V de tensão e 50 Hz de frequência, composta por armário metálico com grau de proteção IP21, de 1180x360x1340 mm; condensadores; regulador de energia reativa com ecrã de cristal liquido; contactores com bloco de pré-inserção e resistência de descarga rápida; e fusíveis de alto poder de corte. | 1 | 44032.6 | 44032.6
mo003 |  |  | h | Eletricista. | 6.926 | 40.91 | 283.34
mo102 |  |  | h | Ajudante de eletricista. | 6.926 | 30.78 | 213.18
|  |  | % | Custos diretos complementares | 2 | 44529.2 | 890.58
Custo de manutenção decenal: R$ 5.450,37 nos primeiros 10 anos. | [5 empty] | Total: | 45419.7