## Folha 1
IEQ020 | Un | Bateria de condensadores.
Bateria automática de condensadores, para 372 kVAr de potência reativa, de 8 escalões com uma relação de potência entre condensadores de 1:2:2:2:2:2:2:2, para alimentação trifásica a 400 V de tensão e 50 Hz de frequência, composta por armário metálico com grau de proteção IP21, de 1180x360x1650 mm; condensadores; regulador de energia reativa com ecrã de cristal liquido; contactores com bloco de pré-inserção e resistência de descarga rápida; e fusíveis de alto poder de corte. Inclusive acessórios necessários para a sua correta instalação.
Insumo |  | Un | Descrição | Rend. | Preço unitário | Preço Insumo
mt35pci100I1I1 |  | Un | Bateria automática de condensadores, para 372 kVAr de potência reativa, de 8 escalões com uma relação de potência entre condensadores de 1:2:2:2:2:2:2:2, para alimentação trifásica a 400 V de tensão e 50 Hz de frequência, composta por armário metálico com grau de proteção IP21, de 1180x360x1650 mm; condensadores; regulador de energia reativa com ecrã de cristal liquido; contactores com bloco de pré-inserção e resistência de descarga rápida; e fusíveis de alto poder de corte. | 1 | 72876.6 | 72876.6
mo003 |  | h | Eletricista. | 9.234 | 40.91 | 377.76
mo102 |  | h | Ajudante de eletricista. | 9.234 | 30.78 | 284.22
|  | % | Custos diretos complementares | 2 | 73538.6 | 1470.77
Custo de manutenção decenal: R$ 9.001,12 nos primeiros 10 anos. |  |  |  |  | Total: | 75009.4