## Folha 1
IEQ020 | Un | Bateria de condensadores.
Bateria automática de condensadores, para 744 kVAr de potência reativa, de 10 escalões com uma relação de potência entre condensadores de 1:1:2:2:2:2:2:2:2:2, para alimentação trifásica a 400 V de tensão e 50 Hz de frequência, composta por armário metálico com grau de proteção IP21, de 2460x460x1895 mm; condensadores; regulador de energia reativa com ecrã de cristal liquido; contactores com bloco de pré-inserção e resistência de descarga rápida; e fusíveis de alto poder de corte. Inclusive acessórios necessários para a sua correta instalação.
Insumo |  |  | Un | Descrição | Rend. | Preço unitário | Preço Insumo
mt35pci100R1R1 |  |  | Un | Bateria automática de condensadores, para 744 kVAr de potência reativa, de 10 escalões com uma relação de potência entre condensadores de 1:1:2:2:2:2:2:2:2:2, para alimentação trifásica a 400 V de tensão e 50 Hz de frequência, composta por armário metálico com grau de proteção IP21, de 2460x460x1895 mm; condensadores; regulador de energia reativa com ecrã de cristal liquido; contactores com bloco de pré-inserção e resistência de descarga rápida; e fusíveis de alto poder de corte. | 1 | 152536 | 152536
mo003 |  |  | h | Eletricista. | 12.697 | 40.91 | 519.43
mo102 |  |  | h | Ajudante de eletricista. | 12.697 | 30.78 | 390.81
|  |  | % | Custos diretos complementares | 2 | 153447 | 3068.93
Custo de manutenção decenal: R$ 18.781,88 nos primeiros 10 anos. | [5 empty] | Total: | 156516