## Folha 1
IEQ020 | Un | Bateria de condensadores.
Bateria automática de condensadores, para 36 kVAr de potência reativa, de 4 escalões com uma relação de potência entre condensadores de 1:2:2:2, para alimentação trifásica a 400 V de tensão e 50 Hz de frequência, composta por armário metálico com grau de proteção IP21, de 460x230x930 mm; condensadores; regulador de energia reativa com ecrã de cristal liquido; contactores com bloco de pré-inserção e resistência de descarga rápida; e fusíveis de alto poder de corte. Inclusive acessórios necessários para a sua correta instalação.
Insumo |  |  | Un | Descrição | Rend. | Preço unitário | Preço Insumo
mt35pci100g1g1 |  |  | Un | Bateria automática de condensadores, para 36 kVAr de potência reativa, de 4 escalões com uma relação de potência entre condensadores de 1:2:2:2, para alimentação trifásica a 400 V de tensão e 50 Hz de frequência, composta por armário metálico com grau de proteção IP21, de 460x230x930 mm; condensadores; regulador de energia reativa com ecrã de cristal liquido; contactores com bloco de pré-inserção e resistência de descarga rápida; e fusíveis de alto poder de corte. | 1 | 13647.5 | 13647.5
mo003 |  |  | h | Eletricista. | 2.309 | 40.91 | 94.46
mo102 |  |  | h | Ajudante de eletricista. | 2.309 | 30.78 | 71.07
|  |  | % | Custos diretos complementares | 2 | 13813.1 | 276.26
Custo de manutenção decenal: R$ 1.690,72 nos primeiros 10 anos. | [5 empty] | Total: | 14089.3