## Folha 1
IEU010 | Un | Poste de concreto.
Poste de concreto armado de seção circular, de 5 m de altura e 300 daN de esforço nominal, engastado no terreno.
Insumo |  | Un | Descrição | Rend. | Preço unitário | Preço Insumo
mt35pya500dk |  | Un | Poste de concreto armado de seção circular, de 5 m de altura e 300 daN de esforço nominal, segundo ABNT NBR 8451. | 1 | 590.38 | 590.38
mq01exn010i |  | h | Miniretroescavadeira sobre pneus, de 37,5 kW. | 0.348 | 188.26 | 65.51
mq04cag010a |  | h | Caminhão com grua de carga máxima 6 t. | 0.927 | 203.71 | 188.84
mo020 |  | h | Pedreiro. | 2.243 | 32.24 | 72.31
mo077 |  | h | Ajudante de pedreiro. | 2.243 | 30.23 | 67.81
|  | % | Custos diretos complementares | 2 | 984.85 | 19.7
Custo de manutenção decenal: R$ 100,46 nos primeiros 10 anos. |  |  |  |  | Total: | 1004.55