## Folha 1
IEU010 | Un | Poste de concreto.
Poste de concreto armado de seção circular, de 10 m de altura e 600 daN de esforço nominal, engastado no terreno.
Insumo |  | Un | Descrição | Rend. | Preço unitário | Preço Insumo
mt35pya500xt |  | Un | Poste de concreto armado de seção circular, de 10 m de altura e 600 daN de esforço nominal, segundo ABNT NBR 8451. | 1 | 2402.42 | 2402.42
mq01exn010i |  | h | Miniretroescavadeira sobre pneus, de 37,5 kW. | 0.44 | 188.26 | 82.83
mq04cag010a |  | h | Caminhão com grua de carga máxima 6 t. | 1.101 | 203.71 | 224.28
mo020 |  | h | Pedreiro. | 2.468 | 32.24 | 79.57
mo077 |  | h | Ajudante de pedreiro. | 2.468 | 30.23 | 74.61
|  | % | Custos diretos complementares | 2 | 2863.71 | 57.27
Custo de manutenção decenal: R$ 292,10 nos primeiros 10 anos. |  |  |  |  | Total: | 2920.98