## Folha 1
IEU010 | Un | Poste de concreto.
Poste de concreto armado de seção circular, de 11 m de altura e 400 daN de esforço nominal, engastado no terreno.
Insumo |  | Un | Descrição | Rend. | Preço unitário | Preço Insumo
mt35pya500Cr |  | Un | Poste de concreto armado de seção circular, de 11 m de altura e 400 daN de esforço nominal, segundo ABNT NBR 8451. | 1 | 2037.99 | 2037.99
mq01exn010i |  | h | Miniretroescavadeira sobre pneus, de 37,5 kW. | 0.452 | 188.26 | 85.09
mq04cag010a |  | h | Caminhão com grua de carga máxima 6 t. | 1.275 | 203.71 | 259.73
mo020 |  | h | Pedreiro. | 2.692 | 32.24 | 86.79
mo077 |  | h | Ajudante de pedreiro. | 2.692 | 30.23 | 81.38
|  | % | Custos diretos complementares | 2 | 2550.98 | 51.02
Custo de manutenção decenal: R$ 260,20 nos primeiros 10 anos. |  |  |  |  | Total: | 2602