## Folha 1
IEU010 | Un | Poste de concreto.
Poste de concreto armado de seção circular, de 22,5 m de altura e 200 daN de esforço nominal, engastado no terreno.
Insumo |  | Un | Descrição | Rend. | Preço unitário | Preço Insumo
mt35pya500Sj |  | Un | Poste de concreto armado de seção circular, de 22,5 m de altura e 200 daN de esforço nominal, segundo ABNT NBR 8451. | 1 | 7705.17 | 7705.17
mq01exn010i |  | h | Miniretroescavadeira sobre pneus, de 37,5 kW. | 0.498 | 188.26 | 93.75
mq04cag010a |  | h | Caminhão com grua de carga máxima 6 t. | 2.434 | 203.71 | 495.83
mo020 |  | h | Pedreiro. | 3.085 | 32.24 | 99.46
mo077 |  | h | Ajudante de pedreiro. | 3.085 | 30.23 | 93.26
|  | % | Custos diretos complementares | 2 | 8487.47 | 169.75
Custo de manutenção decenal: R$ 865,72 nos primeiros 10 anos. |  |  |  |  | Total: | 8657.22