## Folha 1
IEU020 | Un | Isolador.
Isolador tipo roldana de porcelana esmaltada, de 76x79 mm, com suporte.
Insumo |  |  | Un | Descrição | Rend. | Preço unitário | Preço Insumo
mt35abt501a |  |  | Un | Suporte de isolador tipo roldana, inclusive acessórios de fixação. | 1 | 5.78 | 5.78
mt35abt500a |  |  | Un | Isolador tipo roldana de porcelana esmaltada, de 76x79 mm. | 1 | 13.26 | 13.26
mo003 |  |  | h | Eletricista. | 0.112 | 40.91 | 4.58
mo102 |  |  | h | Ajudante de eletricista. | 0.112 | 30.78 | 3.45
|  |  | % | Custos diretos complementares | 2 | 27.07 | 0.54
Custo de manutenção decenal: R$ 1,38 nos primeiros 10 anos. | [5 empty] | Total: | 27.61