## Folha 1
IEX060 | Un | Interruptor diferencial modular.
Interruptor diferencial instantâneo, de 2 módulos, bipolar (2P), intensidade nominal 25 A, sensibilidade 30 mA, poder de corte 6 kA, classe A.
Insumo |  |  | Un | Descrição | Rend. | Preço unitário | Preço Insumo
mt35amc100mh |  |  | Un | Interruptor diferencial instantâneo, de 2 módulos, bipolar (2P), intensidade nominal 25 A, sensibilidade 30 mA, poder de corte 6 kA, classe A, de 36x80x77,8 mm, grau de proteção IP20, montagem sobre canaleta DIN (35 mm) e encaixe por clique na canaleta. | 1 | 1339.21 | 1339.21
mo003 |  |  | h | Eletricista. | 0.28 | 40.91 | 11.45
|  |  | % | Custos diretos complementares | 2 | 1350.66 | 27.01
Custo de manutenção decenal: R$ 68,88 nos primeiros 10 anos. | [5 empty] | Total: | 1377.67