## Folha 1
IEX060 | Un | Interruptor diferencial modular.
Interruptor diferencial instantâneo, de 2 módulos, bipolar (2P), intensidade nominal 63 A, sensibilidade 30 mA, poder de corte 6 kA, classe AC.
Insumo |  | Un | Descrição | Rend. | Preço unitário | Preço Insumo
mt35amc100fd |  | Un | Interruptor diferencial instantâneo, de 2 módulos, bipolar (2P), intensidade nominal 63 A, sensibilidade 30 mA, poder de corte 6 kA, classe AC, de 36x80x77,8 mm, grau de proteção IP20, montagem sobre canaleta DIN (35 mm) e encaixe por clique na canaleta. | 1 | 2555.13 | 2555.13
mo003 |  | h | Eletricista. | 0.28 | 42.82 | 11.99
|  | % | Custos diretos complementares | 2 | 2567.12 | 51.34
Custo de manutenção decenal: R$ 130,92 nos primeiros 10 anos. |  |  |  |  | Total: | 2618.46