## Folha 1
IEX060 | Un | Interruptor diferencial modular.
Interruptor diferencial seletivo, de 2 módulos, bipolar (2P), intensidade nominal 100 A, sensibilidade 300 mA, poder de corte 10 kA, classe A.
Insumo |  | Un | Descrição | Rend. | Preço unitário | Preço Insumo
mt35amc120cc |  | Un | Interruptor diferencial seletivo, de 2 módulos, bipolar (2P), intensidade nominal 100 A, sensibilidade 300 mA, poder de corte 10 kA, classe A, de 36x80x77,8 mm, grau de proteção IP20, montagem sobre canaleta DIN (35 mm) e encaixe por clique na canaleta. | 1 | 4453.79 | 4453.79
mo003 |  | h | Eletricista. | 0.28 | 40.91 | 11.45
|  | % | Custos diretos complementares | 2 | 4465.24 | 89.3
Custo de manutenção decenal: R$ 227,73 nos primeiros 10 anos. |  |  |  |  | Total: | 4554.54