## Folha 1
IEX060 | Un | Interruptor diferencial modular.
Interruptor diferencial instantâneo super imunizado, de 2 módulos, bipolar (2P), intensidade nominal 25 A, sensibilidade 300 mA, poder de corte 6 kA, classe Asi.
Insumo |  | Un | Descrição | Rend. | Preço unitário | Preço Insumo
mt35amc110dd |  | Un | Interruptor diferencial instantâneo super imunizado, de 2 módulos, bipolar (2P), intensidade nominal 25 A, sensibilidade 300 mA, poder de corte 6 kA, classe Asi, de 36x80x77,8 mm, grau de proteção IP20, montagem sobre canaleta DIN (35 mm) e encaixe por clique na canaleta. | 1 | 1779.29 | 1779.29
mo003 |  | h | Eletricista. | 0.28 | 40.91 | 11.45
|  | % | Custos diretos complementares | 2 | 1790.74 | 35.81
Custo de manutenção decenal: R$ 91,33 nos primeiros 10 anos. |  |  |  |  | Total: | 1826.55