## Folha 1
IEX080 | Un | Guarda-motor modular.
Guarda-motor com comando manual local, de 2,5 módulos, tripolar (3P), ajuste da intensidade de disparo térmico entre 2,5 e 4 A, poder de corte 100 kA.
Insumo |  | Un | Descrição | Rend. | Preço unitário | Preço Insumo
mt35amc150hh |  | Un | Guarda-motor com comando manual local, de 2,5 módulos, tripolar (3P), ajuste da intensidade de disparo térmico entre 2,5 e 4 A, poder de corte 100 kA, de 44,5x91,3x66 mm, montagem sobre canaleta DIN (35 mm) e encaixe por clique na canaleta. | 1 | 471.43 | 471.43
mo003 |  | h | Eletricista. | 0.381 | 40.91 | 15.59
|  | % | Custos diretos complementares | 2 | 487.02 | 9.74
Custo de manutenção decenal: R$ 24,84 nos primeiros 10 anos. |  |  |  |  | Total: | 496.76