## Folha 1
IEX060 | Un | Interruptor diferencial modular.
Interruptor diferencial instantâneo, de 2 módulos, bipolar (2P), intensidade nominal 25 A, sensibilidade 10 mA, poder de corte 6 kA, classe AC.
Insumo |  | Un | Descrição | Rend. | Preço unitário | Preço Insumo
mt35amc100aa |  | Un | Interruptor diferencial instantâneo, de 2 módulos, bipolar (2P), intensidade nominal 25 A, sensibilidade 10 mA, poder de corte 6 kA, classe AC, de 36x80x77,8 mm, grau de proteção IP20, montagem sobre canaleta DIN (35 mm) e encaixe por clique na canaleta. | 1 | 1396.66 | 1396.66
mo003 |  | h | Eletricista. | 0.28 | 40.91 | 11.45
|  | % | Custos diretos complementares | 2 | 1408.11 | 28.16
Custo de manutenção decenal: R$ 71,81 nos primeiros 10 anos. |  |  |  |  | Total: | 1436.27