## Folha 1
IFI013 | Un | Instalação interior para lavanderia.
Instalação interior de abastecimento de água para lavanderia com capacidade para: tanque de lavar roupa, tomada e válvula de secionamento para máquina de lavar roupa, realizada com tubo de polietileno reticulado (PE-X), para a rede de água fria e quente que liga o ramal de distribuição individual ou um dos seus ramais de alimentação com cada um dos aparelhos sanitários, com os diâmetros necessários para cada ponto de serviço. Inclusive válvulas de secionamento para o corte do abastecimento de água, de polietileno reticulado (PE-X), material auxiliar para montagem e fixação, ramal de distribuição individual, acessórios de ramais. O preço não inclui os trabalhos auxiliares de pedreiro para instalações.
Insumo |  | Un | Descrição | Rend. | Preço unitário | Preço Insumo
mt37tpu400a |  | Un | Material auxiliar para montagem e fixação das tubulações de polietileno reticulado (PE-Xa), série 5, de 16 mm de diâmetro exterior. | 2.7 | 0.36 | 0.97
mt37tpu010qg |  | m | Tubo de polietileno reticulado (PE-Xa), série 5, de 16 mm de diâmetro exterior, PN=6 atm e 1,8 mm de espessura, fornecido em rolos, segundo ISO 15875-2, com o preço incrementado em 30% relativamente a acessórios e peças especiais. | 2.7 | 9.97 | 26.92
mt37tpu400b |  | Un | Material auxiliar para montagem e fixação das tubulações de polietileno reticulado (PE-Xa), série 5, de 20 mm de diâmetro exterior. | 13.4 | 0.47 | 6.3
mt37tpu010rg |  | m | Tubo de polietileno reticulado (PE-Xa), série 5, de 20 mm de diâmetro exterior, PN=6 atm e 1,9 mm de espessura, fornecido em rolos, segundo ISO 15875-2, com o preço incrementado em 30% relativamente a acessórios e peças especiais. | 13.4 | 13.78 | 184.65
mt37avu022h |  | Un | Registro de esfera, de latão, de 20 mm de diâmetro. | 2 | 90.21 | 180.42
mt31gcg070a |  | Un | Válvula de secionamento para máquina de lavar roupa ou louça, para roscar, gama básica, de 1/2" de diâmetro. | 1 | 76.59 | 76.59
mo008 |  | h | Encanador. | 3.522 | 40.91 | 144.09
mo107 |  | h | Ajudante de encanador. | 3.522 | 30.78 | 108.41
|  | % | Custos diretos complementares | 2 | 728.35 | 14.57
Custo de manutenção decenal: R$ 81,72 nos primeiros 10 anos. |  |  |  |  | Total: | 742.92