## Folha 1
IFO030 | Un |  | Sprinkler.
Sprinkler automático oculto, residencial, de parede, resposta rápida, com ampola fusível, ruptura a 74°C, deflector e corpo do sprinkler de bronze, de 1/2" DN 15 mm de diâmetro de rosca, constante de descarga K de 57,7 (métrico), com tampa de latão, ruptura a 57°C da solda eutéctica para a liberação da tampa, acabamento branco.
Insumo |  | Un |  | Descrição | Rend. | Preço unitário | Preço Insumo
mt41upo030a |  | Un |  | Sprinkler automático oculto, residencial, de parede, resposta rápida, com ampola fusível, fusível com solda de berílio-níquel, pintado de preto, com mecanismo de alavanca simétrica, ruptura a 74°C, deflector e corpo do sprinkler de bronze, de 1/2" DN 15 mm de diâmetro de rosca, constante de descarga K de 57,7 (métrico), ensaiado por UL (Underwriters Laboratories). | 1 | 293.83 | 293.83
mt41upo016a |  | Un |  | Tampa de latão, ruptura a 57°C da solda eutéctica para a liberação da tampa, acabamento branco, ajuste do talão até 1/2" para facilitar a instalação, para sprinkler automático oculto. | 1 | 144.96 | 144.96
mt37tpu530k |  | Un |  | Tê com saída roscada fêmea, de plástico (PPSU), de 25 mm x 1/2" x 25 mm. | 1 | 41.58 | 41.58
mo008 |  | h |  | Encanador. | 0.28 | 40.91 | 11.45
mo107 |  | h |  | Ajudante de encanador. | 0.28 | 30.78 | 8.62
|  | % |  | Custos diretos complementares | 2 | 500.44 | 10.01
Custo de manutenção decenal: R$ 209,28 nos primeiros 10 anos. | [5 empty] | Total: | 510.45