## Folha 1
IFT010 | Un | Descalcificador.
Descalcificador compacto com comando por tempo de três ciclos, vazão de 0,3 m³/h, com válvulas de secionamento de gaveta.
Insumo |  | Un | Descrição | Rend. | Preço unitário | Preço Insumo
mt37svc010c |  | Un | Registro de gaveta de latão fundido, para enroscar, de 3/4". | 2 | 17.58 | 35.16
mt37eqt010ae |  | Un | Filtro de cartucho formado por cabeça, vaso e cartucho contentor de carvão ativo, rosca de 3/4", vazão de 0,4 m³/h. | 1 | 76 | 76
mt37eqt100aa |  | Un | Descalcificador compacto com comando por tempo de três ciclos, rosca de 3/4", pressão de trabalho de 1,5 a 6 bar, vazão de 0,3 m³/h e de 200x400x650 mm, inclusive eletroválvula para o bypass. | 1 | 1709.96 | 1709.96
mt36tie010aa |  | m | Tubo de PVC, série B, de 32 mm de diâmetro e 3 mm de espessura, com com extremo alargado. | 0.5 | 4.03 | 2.02
mt37sve010b |  | Un | Registro de esfera de latão niquelado para enroscar de 1/2". | 1 | 14.77 | 14.77
mt37www010 |  | Un | Material auxiliar para instalações de abastecimento de água. | 1 | 4.18 | 4.18
mo008 |  | h | Encanador. | 6.73 | 40.91 | 275.32
mo107 |  | h | Ajudante de encanador. | 6.73 | 30.78 | 207.15
|  | % | Custos diretos complementares | 4 | 2324.56 | 92.98
Custo de manutenção decenal: R$ 4.279,05 nos primeiros 10 anos. |  |  |  |  | Total: | 2417.54