## Folha 1
IFW005 | Un | Abraçadeira de tomada em carga.
Abraçadeira de tomada em carga de polietileno, para tubos de polietileno ou de PVC de 63 mm de diâmetro exterior, com tomada para ligação soldada de 20 mm de diâmetro, PN=16 atm, com juntas elásticas de EPDM.
Insumo |  |  | Un | Descrição | Rend. | Preço unitário | Preço Insumo
mt37www100a |  |  | Un | Abraçadeira de tomada em carga de polietileno, para tubos de polietileno ou de PVC de 63 mm de diâmetro exterior, com tomada para ligação soldada de 20 mm de diâmetro, PN=16 atm, com juntas elásticas de EPDM. | 1 | 144.68 | 144.68
mt37www010 |  |  | Un | Material auxiliar para instalações de abastecimento de água. | 1 | 4.18 | 4.18
mo008 |  |  | h | Encanador. | 0.135 | 40.91 | 5.52
mo107 |  |  | h | Ajudante de encanador. | 0.135 | 30.78 | 4.16
|  |  | % | Custos diretos complementares | 2 | 158.54 | 3.17
Custo de manutenção decenal: R$ 27,49 nos primeiros 10 anos. | [5 empty] | Total: | 161.71