## Folha 1
IFW020 | Un | Filtro de retenção de resíduos.
Filtro de retenção de resíduos de latão, com peneiro de aço inoxidável com perfurações de 0,4 mm de diâmetro, com rosca de 1/2", para uma pressão máxima de funcionamento de 16 bar e uma temperatura máxima de 110°C.
Insumo |  |  | Un | Descrição | Rend. | Preço unitário | Preço Insumo
mt37www060b |  |  | Un | Filtro de retenção de resíduos de latão, com peneiro de aço inoxidável com perfurações de 0,4 mm de diâmetro, com rosca de 1/2", para uma pressão máxima de funcionamento de 16 bar e uma temperatura máxima de 110°C. | 1 | 12.57 | 12.57
mt37www010 |  |  | Un | Material auxiliar para instalações de abastecimento de água. | 1 | 4.18 | 4.18
mo008 |  |  | h | Encanador. | 0.168 | 40.91 | 6.87
mo107 |  |  | h | Ajudante de encanador. | 0.168 | 30.78 | 5.17
|  |  | % | Custos diretos complementares | 2 | 28.79 | 0.58
Custo de manutenção decenal: R$ 4,99 nos primeiros 10 anos. | [5 empty] | Total: | 29.37