## Folha 1
IGD100 | Un |  | Bateria de garrafas de gases liquefeitos de petróleo (GLP).
Bateria para 6 garrafas (3 de serviço e 3 de reserva), de 35 kg de capacidade unitária de gases liquefeitos de petróleo (GLP), com mangueira de ligação, válvulas antirretorno, coletor, inversor automático, limitador de pressão e válvula porta-manômetro. Inclusive acessórios de ligação e elementos de fixação. O preço não inclui as garrafas de gases liquefeitos de petróleo (GLP).
Insumo |  | Un |  | Descrição | Rend. | Preço unitário | Preço Insumo
mt43bbg030a |  | Un |  | Lira de 420 mm de comprimento, para gases liquefeitos de petróleo (GLP). | 6 | 18.71 | 112.26
mt43bbg040 |  | Un |  | Válvula antirretorno de rosca métrica fêmea-macho de 20 mm de diâmetro e 150 mm de comprimento, com junta. | 6 | 7.05 | 42.3
mt43bbg010c |  | Un |  | Coletor metálico, para 6 garrafas de gases liquefeitos de petróleo (GLP) (3 de serviço e 3 de reserva), colocadas em linha. | 1 | 220.46 | 220.46
mt43bbg020 |  | Un |  | Inversor automático, de 10 kg/h de vazão nominal, 1,5 bar de pressão de saída em serviço e 0,8 bar de pressão de saída em reserva, para troca de garrafas sem interrupção do fornecimento de gás. | 1 | 176.53 | 176.53
mt43bbg050 |  | Un |  | Limitador de pressão, de 10 kg/h de vazão nominal e 1,75 bar de pressão de saída. | 1 | 76.4 | 76.4
mt43bbg080 |  | Un |  | Válvula porta-manômetro de rosca cilíndrica GAS fêmea-macho de 1/4" de diâmetro, PN=25 bar, com tampão. | 1 | 52.94 | 52.94
mo010 |  | h |  | Instalador de gás. | 3.438 | 40.91 | 140.65
mo109 |  | h |  | Ajudante de instalador de gás. | 3.438 | 30.78 | 105.82
|  | % |  | Custos diretos complementares | 2 | 927.36 | 18.55
Custo de manutenção decenal: R$ 85,13 nos primeiros 10 anos. | [5 empty] | Total: | 945.91