## Folha 1
IGL001 | Un |  | Central de detecção de gás.
Central de detecção automática de gás, analógica, para 8 zonas, de 355x260x85 mm, com grau de proteção IP43, 8 barras de leds que indicam o estado de funcionamento, o estado dos detectores e a concentração de gás medida pelo detector de cada zona, 3 níveis de alarme, 3 relés de saída, um de 230 V, um de 12 Vcc e um com os contatos livres de tensão, para cada nível de alarme e fonte de alimentação de 230 V. Inclusive baterias.
Insumo |  | Un |  | Descrição | Rend. | Preço unitário | Preço Insumo
mt41dce040c |  | Un |  | Central de detecção automática de gás, analógica, para 8 zonas, de 355x260x85 mm, com grau de proteção IP43, 8 barras de leds que indicam o estado de funcionamento, o estado dos detectores e a concentração de gás medida pelo detector de cada zona, 3 níveis de alarme, 3 relés de saída, um de 230 V, um de 12 Vcc e um com os contatos livres de tensão, para cada nível de alarme e fonte de alimentação de 230 V. | 1 | 8978.32 | 8978.32
mt41rte030c |  | Un |  | Bateria de 12 V e 3 Ah. | 2 | 151.83 | 303.66
mo006 |  | h |  | Instalador de redes e equipamentos de detecção e segurança. | 0.561 | 42.82 | 24.02
mo105 |  | h |  | Ajudante de instalador de redes e equipamentos de detecção e segurança. | 0.561 | 32.08 | 18
|  | % |  | Custos diretos complementares | 2 | 9324 | 186.48
Custo de manutenção decenal: R$ 2.919,72 nos primeiros 10 anos. | [5 empty] | Total: | 9510.48