## Folha 1
IGL002 | Un |  | Detector de gás.
Detector catalítico de gás natural, para alimentação a 12 ou 24 Vcc, de 140x162x91 mm, com grau de proteção IP66, apto para atmosferas explosivas (zonas ATEX). Inclusive elementos de fixação.
Insumo |  | Un |  | Descrição | Rend. | Preço unitário | Preço Insumo
mt41die061a |  | Un |  | Detector catalítico de gás natural, para alimentação a 12 ou 24 Vcc, de 140x162x91 mm, com grau de proteção IP66, apto para atmosferas explosivas (zonas ATEX). | 1 | 3707.5 | 3707.5
mo006 |  | h |  | Instalador de redes e equipamentos de detecção e segurança. | 0.224 | 40.91 | 9.16
mo105 |  | h |  | Ajudante de instalador de redes e equipamentos de detecção e segurança. | 0.224 | 30.78 | 6.89
|  | % |  | Custos diretos complementares | 2 | 3723.55 | 74.47
Custo de manutenção decenal: R$ 1.165,99 nos primeiros 10 anos. | [5 empty] | Total: | 3798.02