## Folha 1
IGW030 | Un | Alojamento para dispositivo de gás.
Marco e porta de chapa eletrozincada de 400x500 mm. O preço não inclui a execução do nicho.
Insumo |  |  | Un | Descrição | Rend. | Preço unitário | Preço Insumo
mt43cgp060d |  |  | Un | Marco e porta de chapa eletrozincada de 400x500 mm. | 1 | 71.53 | 71.53
mo010 |  |  | h | Instalador de gás. | 0.28 | 40.91 | 11.45
mo109 |  |  | h | Ajudante de instalador de gás. | 0.337 | 30.78 | 10.37
|  |  | % | Custos diretos complementares | 2 | 93.35 | 1.87
Custo de manutenção decenal: R$ 4,76 nos primeiros 10 anos. | [5 empty] | Total: | 95.22