## Folha 1
IGW100 | Un |  | Cabine para bateria de garrafas de gases liquefeitos de petróleo (GLP).
Cabine de chapa de aço galvanizado para armazenamento de bateria de 6 garrafas (3 de serviço e 3 de reserva), de 35 kg de capacidade unitária de gases liquefeitos de petróleo (GLP).
Insumo |  | Un |  | Descrição | Rend. | Preço unitário | Preço Insumo
mt43bbg060b |  | Un |  | Cabine de chapa de aço galvanizado, de 2500x500x1600 mm, com porta e grelhas de ventilação, para armazenamento de 6 garrafas de gases liquefeitos de petróleo (GLP) (3 de serviço e 3 de reserva), colocadas em linha. | 1 | 2264.59 | 2264.59
mo010 |  | h |  | Instalador de gás. | 1.683 | 40.91 | 68.85
mo109 |  | h |  | Ajudante de instalador de gás. | 1.683 | 30.78 | 51.8
|  | % |  | Custos diretos complementares | 2 | 2385.24 | 47.7
Custo de manutenção decenal: R$ 121,65 nos primeiros 10 anos. | [5 empty] | Total: | 2432.94