## Folha 1
IHB010 | m | Tubulação de polibutileno (PB).
Tubulação formada por tubo de polibutileno (PB), para união com anel de retenção, série 4, de 15 mm de diâmetro exterior e 1,7 mm de espessura. Instalação em superfície. Inclusive material auxiliar para montagem e fixação, acessórios e peças especiais.
Insumo |  | Un | Descrição | Rend. | Preço unitário | Preço Insumo
mt37tpt400a |  | Un | Material auxiliar para montagem e fixação das tubulações de polibutileno (PB), de 15 mm de diâmetro exterior. | 1 | 0.33 | 0.33
mt37tpt010ag |  | m | Tubo de polibutileno (PB), para união com anel de retenção, série 4, de 15 mm de diâmetro exterior e 1,7 mm de espessura, segundo ISO 15876-2, com o preço incrementado em 30% relativamente a acessórios e peças especiais. | 1 | 8.51 | 8.51
mo008 |  | h | Encanador. | 0.022 | 40.91 | 0.9
mo107 |  | h | Ajudante de encanador. | 0.022 | 30.78 | 0.68
|  | % | Custos diretos complementares | 2 | 10.42 | 0.21
Custo de manutenção decenal: R$ 0,37 nos primeiros 10 anos. |  |  |  |  | Total: | 10.63