## Folha 1
IHM120 | m | Tubulação multicamada de polietileno reticulado/alumínio/polietileno reticulado (PE-X/Al/PE-X).
Tubulação formada por tubo multicamada de polietileno reticulado/alumínio/polietileno reticulado de alta densidade (PE-X/Al/PE-X), de 14 mm de diâmetro e 2 mm de espessura, temperatura máxima de funcionamento 95°C. Instalação em superfície. Inclusive material auxiliar para montagem e fixação, acessórios e peças especiais.
Insumo |  | Un | Descrição | Rend. | Preço unitário | Preço Insumo
mt37tco400aa |  | Un | Material auxiliar para montagem e fixação das tubulações multicamada de polietileno reticulado/alumínio/polietileno reticulado de alta densidade (PE-X/Al/PE-X), com barreira de oxigênio, de 14 mm de diâmetro exterior. | 1 | 0.26 | 0.26
mt37tco010aag |  | m | Tubo multicamada de polietileno reticulado/alumínio/polietileno reticulado de alta densidade (PE-X/Al/PE-X), de 14 mm de diâmetro e 2 mm de espessura, temperatura máxima de funcionamento 95°C, segundo ISO 21003-1, com o preço incrementado em 30% relativamente a acessórios e peças especiais. | 1 | 6.78 | 6.78
mo008 |  | h | Encanador. | 0.034 | 40.91 | 1.39
mo107 |  | h | Ajudante de encanador. | 0.034 | 30.78 | 1.05
|  | % | Custos diretos complementares | 2 | 9.48 | 0.19
Custo de manutenção decenal: R$ 0,34 nos primeiros 10 anos. |  |  |  |  | Total: | 9.67