## Folha 1
IHM210 | m |  | Tubulação multicamada de polietileno resistente à temperatura/alumínio/polietileno resistente à temperatura (PE-RT/Al/PE-RT).
Tubulação formada por tubo multicamada de polietileno resistente à temperatura/alumínio/polietileno resistente à temperatura (PE-RT/Al/PE-RT), com a camada de alumínio sem solda, de 16 mm de diâmetro exterior e 2,0 mm de espessura, cor branca, fornecido em rolos. Instalação em superfície. Inclusive material auxiliar para montagem e fixação, acessórios e peças especiais.
Insumo |  | Un |  | Descrição | Rend. | Preço unitário | Preço Insumo
mt37tpu425a |  | Un |  | Material auxiliar para montagem e fixação das tubulações multicamada de polietileno resistente à temperatura/alumínio/polietileno resistente à temperatura (PE-RT/Al/PE-RT), de 16 mm de diâmetro exterior. | 1 | 0.49 | 0.49
mt37tpu025ig |  | m |  | Tubo multicamada de polietileno resistente à temperatura/alumínio/polietileno resistente à temperatura (PE-RT/Al/PE-RT), com a camada de alumínio sem solda, de 16 mm de diâmetro exterior e 2,0 mm de espessura, cor branca, fornecido em rolos, segundo ISO 21003-2, com o preço incrementado em 30% relativamente a acessórios e peças especiais. | 1 | 13.1 | 13.1
mo008 |  | h |  | Encanador. | 0.034 | 40.91 | 1.39
mo107 |  | h |  | Ajudante de encanador. | 0.034 | 30.78 | 1.05
|  | % |  | Custos diretos complementares | 2 | 16.03 | 0.32
Custo de manutenção decenal: R$ 0,57 nos primeiros 10 anos. | [5 empty] | Total: | 16.35