## Folha 1
IHM320 | m | Tubulação multicamada de polipropileno copolímero random/alumínio/polipropileno copolímero random (PP-R/Al/PP-R).
Tubulação formada por tubo multicamada de polipropileno copolímero random/alumínio/polipropileno copolímero random (PP-R/Al/PP-R), série 3,2, de 16 mm de diâmetro exterior e 2,2 mm de espessura. Instalação em superfície. Inclusive material auxiliar para montagem e fixação, acessórios e peças especiais.
Insumo |  | Un | Descrição | Rend. | Preço unitário | Preço Insumo
mt37toa401a |  | Un | Material auxiliar para montagem e fixação das tubulações multicamada de polipropileno copolímero random/alumínio/polipropileno copolímero random (PP-R/Al/PP-R), série 3,2, de 16 mm de diâmetro exterior. | 1 | 0.3 | 0.3
mt37toa111ag |  | m | Tubo multicamada de polipropileno copolímero random/alumínio/polipropileno copolímero random (PP-R/Al/PP-R), série 3,2, de 16 mm de diâmetro exterior e 2,2 mm de espessura, segundo ISO 15874-2, com o preço incrementado em 30% relativamente a acessórios e peças especiais. | 1 | 11.2 | 11.2
mo008 |  | h | Encanador. | 0.045 | 40.91 | 1.84
mo107 |  | h | Ajudante de encanador. | 0.045 | 30.78 | 1.39
|  | % | Custos diretos complementares | 2 | 14.73 | 0.29
Custo de manutenção decenal: R$ 0,53 nos primeiros 10 anos. |  |  |  |  | Total: | 15.02